## List 1
Vrstva | Název | Celý název | Účel/info | Vlastnosti | Port
Aplikační | SSH | Secure Shell | Ovládání na dálku přes shell a zabezpečeně | Zabezpečený, | TCP:22
Aplikační | HTTPS | Hypertext Transport Protocol Secured | Přenos HTML zabezpečeně | Zabezpečený, | TCP:443
Prezenční | SMB | Server Message Block | Protokol pro přenos dat přes ethernet. Další jeho vlastnosti jako například připojení tiskáren a další | Přístup k souborům a tiskárnám. Možnost pozastavit přesun. | Většinou na TCP:445
Relační | RPC | Remote Procesure Call | Využití jiného počítače na zpracování dat. Např server na render videa | Ulehčení počítači (odesílatel)
Relační | NetBIOS | Network Basic Input Output System | Využívá ho smb. Zajištuje přístup k datům na vzdálených počítačích. Také dovoluje sdílet jméno počítače v síti. | Přístup k datům, jména pc | UDP:137; UDP:138; UDP:139; TCP:445
Transportní vrstva | TCP | Transmission Control Protocol | Přenos dat s jistotou doručení a ve správném pořadí. Využívá např. HTTPS, SSH a další. | Ověřování přijetí a korupce
Transportní vrstva | UDP | User Datagram Protocol | Přenos dat bez ohledu na to jestli data dochází k druhému PC. Používá se u strémování, her a další. | Neověřování přijetí
Síťová vrstva | IP | Internet Protocol | IPv4 a IPv6 jsou dvě varianty protokolu. Zajištuje směrování datagramů ze zdroje do cíle | Nezajišťuje doručení, IPv4 využívá 32bitů zatím co IPv6 využívá 128bitů
Linková vrstva | LLC | Logical Link Control | Je mezi MAC a síťovou vrstvou. Zajištuje aby se mohlo používat více různých protokolů | Nejednoůčelovost
Linková vrstva | MAC | Medium Access Control | Zajištuje jestli data nebyly smíchané s jinými (kolize) nebo nedošlo ke ztrátám při přenosu. Rozpoznání rámců (frame) | Ověřování
Fyzycká | Ethernet | Ethernet | Zajištuje poslání bitů po médiu jako je například kroucená dvojlinka a další. | Backward compatibility
Fyzycká | WiFi5 | 802.11ac | Stejné jako u Ethernetu akorát vzduchem přes rádiové vlny při kmitočtu 5Ghz | MU-MIMU, 5Ghz a pásma od 80Mhz až po 160Mhz